## Itens
CÂMARA MUN BRASILIA DE MINAS
PROPOSTA COMERCIAL
Empresa/Nome:
Endereço:
CNPJ/CPF:
Telefone(s):
| Nº Processo: | 4/1
| Critério de Julgamento: | Menor Preço
| Forma de Adjudicação: | Global
| Modalidade: | Tomada de Preços
| Data Abertura: | 24/02/2023 09:30:00
| Objeto: | SERVIÇOS DE REFORMA E AMPLIAÇÃO NO PRÉDIO DA CÂMARA
Favor preencher somente a coluna de Valor Unitário e a coluna de marca, as colunas de amarelo claro.
CodItem | Item | Descrição | UND | Qtde | Valor Unitário | Subtotal | Marca | Nº Lote | Lote | Sub Total Lote | Valor Estimado | Part. Ampla
15057 | 0001 | 1.1SERVIÇOS PRELIMINARES-FORNECIMENTO E COLOCAÇÃO DE PLACA DE OBRA EM CHAPA GALVANIZADA #26, ESP. 0,45 MM, PLOTADA COM ADESIVO VINÍLICO, AFIXADA COM REBITES 4,8X40 MM, EM ESTRUTURA METÁLICA DE METALON 20X20 MM, ESP. 1,25 MM, INCLUSIVE SUPORTE EM EUCALIPTO AUTOCLAVADO PINTADO COM TINTA PVA DUAS (2) DEMÃOS | m2 | 3 | 0 | 0 |  | 187 | SERVIÇOS DE REFORMA E AMPLIAÇÃO NO PRÉDIO DA CÂMARA |  | 368.81 | SIM
15058 | 0002 | 2.1DEMOLIÇÕES E REMOÇÕES-DEMOLIÇÃO MECANIZADA DE CONCRETO ARMADO, COM EQUIPAMENTO ELÉTRICO, INCLUSIVE AFASTAMENTO E EMPILHAMENTO, EXCLUSIVE TRANSPORTE E RETIRADA DO MATERIAL DEMOLIDO | m3 | 2.24 | 0 | 0 |  | 187 | SERVIÇOS DE REFORMA E AMPLIAÇÃO NO PRÉDIO DA CÂMARA |  | 164.57 | SIM
15059 | 0003 | 2.2DEMOLIÇÕES E REMOÇÕES-DEMOLIÇÃO MANUAL DE ALVENARIA DE TIJOLO CERÂMICO OU BLOCO DE CONCRETO, INCLUSIVE AFASTAMENTO E EMPILHAMENTO, EXCLUSIVE TRANSPORTE E RETIRADA DO MATERIAL DEMOLIDO | m3 | 5.57 | 0 | 0 |  | 187 | SERVIÇOS DE REFORMA E AMPLIAÇÃO NO PRÉDIO DA CÂMARA |  | 106.79 | SIM
15060 | 0004 | 2.3DEMOLIÇÕES E REMOÇÕES-DEMOLIÇÃO MECANIZADA DE CONCRETO, SEM ARMAÇÃO, COM EQUIPAMENTO ELÉTRICO, INCLUSIVE AFASTAMENTO E EMPILHAMENTO, EXCLUSIVE TRANSPORTE E RETIRADA DO MATERIAL DEMOLIDO | m3 | 1.88 | 0 | 0 |  | 187 | SERVIÇOS DE REFORMA E AMPLIAÇÃO NO PRÉDIO DA CÂMARA |  | 157.79 | SIM
15061 | 0005 | 2.4DEMOLIÇÕES E REMOÇÕES-REMOÇÃO MANUAL DE ESQUADRIA METÁLICA, COM REAPROVEITAMENTO, INCLUSIVE MARCO/ALIZAR/GUARNIÇÕES, AFASTAMENTO E EMPILHAMENTO, EXCLUSIVE TRANSPORTE E RETIRADA DO MATERIAL REMOVIDO NÃO REAPROVEITÁVEL | m2 | 16.35 | 0 | 0 |  | 187 | SERVIÇOS DE REFORMA E AMPLIAÇÃO NO PRÉDIO DA CÂMARA |  | 18.97 | SIM
15062 | 0006 | 2.5DEMOLIÇÕES E REMOÇÕES-REMOÇÃO MANUAL DE VIDRO EM ESQUADRIAS, COM REAPROVEITAMENTO, INCLUSIVE LIMPEZA DO ENCAIXE, AFASTAMENTO E EMPILHAMENTO, EXCLUSIVE TRANSPORTE E RETIRADA DO MATERIAL REMOVIDO NÃO REAPROVEITÁVEL | m2 | 6.3 | 0 | 0 |  | 187 | SERVIÇOS DE REFORMA E AMPLIAÇÃO NO PRÉDIO DA CÂMARA |  | 6.66 | SIM
15063 | 0007 | 2.6DEMOLIÇÕES E REMOÇÕES-REMOÇÃO MANUAL DE TELHA CERÂMICA, COM REAPROVEITAMENTO, INCLUSIVE AFASTAMENTO E EMPILHAMENTO, EXCLUSIVE TRANSPORTE E RETIRADA DO MATERIAL REMOVIDO NÃO REAPROVEITÁVEL | m2 | 25.51 | 0 | 0 |  | 187 | SERVIÇOS DE REFORMA E AMPLIAÇÃO NO PRÉDIO DA CÂMARA |  | 24.77 | SIM
15064 | 0008 | 2.7DEMOLIÇÕES E REMOÇÕES-REMOÇÃO MANUAL DE ENGRADAMENTO PARA TELHA TIPO CERÂMICA OU CONCRETO, INCLUSIVE AFASTAMENTO E EMPILHAMENTO, EXCLUSIVE TRANSPORTE E RETIRADA DO MATERIAL REMOVIDO NÃO REAPROVEITÁVEL | m2 | 25.51 | 0 | 0 |  | 187 | SERVIÇOS DE REFORMA E AMPLIAÇÃO NO PRÉDIO DA CÂMARA |  | 23.01 | SIM
15065 | 0009 | 2.8DEMOLIÇÕES E REMOÇÕES-REMOÇÃO MANUAL DE TELHA EM FIBROCIMENTO, TIPO ONDULADA, COM REAPROVEITAMENTO, INCLUSIVE AFASTAMENTO E EMPILHAMENTO, EXCLUSIVE TRANSPORTE E RETIRADA DO MATERIAL REMOVIDO NÃO REAPROVEITÁVEL | m2 | 14.4 | 0 | 0 |  | 187 | SERVIÇOS DE REFORMA E AMPLIAÇÃO NO PRÉDIO DA CÂMARA |  | 13.15 | SIM
15066 | 0010 | 2.9DEMOLIÇÕES E REMOÇÕES-REMOÇÃO MANUAL DE ENGRADAMENTO PARA TELHA TIPO METÁLICA, PVC OU FIBROCIMENTO, COM REAPROVEITAMENTO, INCLUSIVE AFASTAMENTO E EMPILHAMENTO, EXCLUSIVE TRANSPORTE E RETIRADA DO MATERIAL REMOVIDO NÃO REAPROVEITÁVEL | m2 | 14.4 | 0 | 0 |  | 187 | SERVIÇOS DE REFORMA E AMPLIAÇÃO NO PRÉDIO DA CÂMARA |  | 15.33 | SIM
15067 | 0011 | 2.10DEMOLIÇÕES E REMOÇÕES-DEMOLIÇÃO MANUAL DE REBOCO OU EMBOÇO, COM ESPESSURA DE ATÉ 55MM, INCLUSIVE AFASTAMENTO E EMPILHAMENTO, EXCLUSIVE TRANSPORTE E RETIRADA DO MATERIAL DEMOLIDO | m2 | 43.57 | 0 | 0 |  | 187 | SERVIÇOS DE REFORMA E AMPLIAÇÃO NO PRÉDIO DA CÂMARA |  | 10.14 | SIM
15068 | 0012 | 2.11DEMOLIÇÕES E REMOÇÕES-REMOÇÃO DE LOUÇAS (LAVATÓRIO, BANHEIRA, PIA, VASO SANITÁRIO, TANQUE), COM REAPROVEITAMENTO, INCLUSIVE AFASTAMENTO E EMPILHAMENTO, EXCLUSIVE TRANSPORTE E RETIRADA DO MATERIAL REMOVIDO NÃO REAPROVEITÁVEL | Unidade | 1 | 0 | 0 |  | 187 | SERVIÇOS DE REFORMA E AMPLIAÇÃO NO PRÉDIO DA CÂMARA |  | 43.95 | SIM
15069 | 0013 | 2.12DEMOLIÇÕES E REMOÇÕES-REMOÇÃO MANUAL DE FORRO DE PLACAS (GESSO, MINERAL, FIBRA, ISOPOR, COLMEIA, PVC, ETC.), COM REAPROVEITAMENTO, INCLUSIVE AFASTAMENTO E EMPILHAMENTO, EXCLUSIVE DEMOLIÇÃO DA ESTRUTURA DE SUSTENTAÇÃO, TRANSPORTE E RETIRADA DO MATERIAL REMOVIDO NÃO REAPROVEITÁVEL | m2 | 201.13 | 0 | 0 |  | 187 | SERVIÇOS DE REFORMA E AMPLIAÇÃO NO PRÉDIO DA CÂMARA |  | 2.12 | SIM
15070 | 0014 | 2.13DEMOLIÇÕES E REMOÇÕES-DEMOLIÇÃO MANUAL DE PISO CERÂMICO OU LADRILHO HIDRÁULICO, INCLUSIVE AFASTAMENTO E EMPILHAMENTO, EXCLUSIVE DEMOLIÇÃO DE CONTRAPISO, TRANSPORTE E RETIRADA DO MATERIAL DEMOLIDO | m2 | 149.82 | 0 | 0 |  | 187 | SERVIÇOS DE REFORMA E AMPLIAÇÃO NO PRÉDIO DA CÂMARA |  | 16.9 | SIM
15071 | 0015 | 2.14DEMOLIÇÕES E REMOÇÕES-REMOÇÃO MANUAL DE PADRÃO DE ENTRADA DE ENERGIA, COM REAPROVEITAMENTO, INCLUSIVE AFASTAMENTO E EMPILHAMENTO, EXCLUSIVE TRANSPORTE E RETIRADA DO MATERIAL REMOVIDO NÃO REAPROVEITÁVEL | Unidade | 1 | 0 | 0 |  | 187 | SERVIÇOS DE REFORMA E AMPLIAÇÃO NO PRÉDIO DA CÂMARA |  | 252.32 | SIM
15072 | 0016 | 2.15DEMOLIÇÕES E REMOÇÕES-RASGO EM ALVENARIA PARA PASSAGEM DE ELETRODUTO/TUBULAÇÃO, DIÂMETROS DE 32MM A 50MM (1.1/4" A 2"), EXCLUSIVE ENCHIMENTO | m | 73 | 0 | 0 |  | 187 | SERVIÇOS DE REFORMA E AMPLIAÇÃO NO PRÉDIO DA CÂMARA |  | 5.63 | SIM
15073 | 0017 | 3.1MOVIMENTAÇÃO DE TERRA-ESCAVAÇÃO MANUAL DE VALA COM PROFUNDIDADE MENOR OU IGUAL A 1,5M | m3 | 8.32 | 0 | 0 |  | 187 | SERVIÇOS DE REFORMA E AMPLIAÇÃO NO PRÉDIO DA CÂMARA |  | 69.61 | SIM
15074 | 0018 | 3.2MOVIMENTAÇÃO DE TERRA-APILOAMENTO DO FUNDO DE VALAS COM SOQUETE | m2 | 10.13 | 0 | 0 |  | 187 | SERVIÇOS DE REFORMA E AMPLIAÇÃO NO PRÉDIO DA CÂMARA |  | 23.55 | SIM
15075 | 0019 | 4.1ESTRUTURA E ALVENARIA-LASTRO DE CONCRETO MAGRO, INCLUSIVE TRANSPORTE, LANÇAMENTO E ADENSAMENTO | m3 | 0.22 | 0 | 0 |  | 187 | SERVIÇOS DE REFORMA E AMPLIAÇÃO NO PRÉDIO DA CÂMARA |  | 640.98 | SIM
15076 | 0020 | 4.2ESTRUTURA E ALVENARIA-CORTE, DOBRA E MONTAGEM DE AÇO CA-60 DIÂMETRO (4,2MM A 5,0MM) | kg | 104.4 | 0 | 0 |  | 187 | SERVIÇOS DE REFORMA E AMPLIAÇÃO NO PRÉDIO DA CÂMARA |  | 17.72 | SIM
15077 | 0021 | 4.3ESTRUTURA E ALVENARIA-CORTE, DOBRA E MONTAGEM DE AÇO CA-50 DIÂMETRO (6,3MM A 12,5MM) | kg | 698.4 | 0 | 0 |  | 187 | SERVIÇOS DE REFORMA E AMPLIAÇÃO NO PRÉDIO DA CÂMARA |  | 16.43 | SIM
15078 | 0022 | 4.4ESTRUTURA E ALVENARIA-FORMA E DESFORMA DE TÁBUA E SARRAFO, REAPROVEITAMENTO (5X), EXCLUSIVE ESCORAMENTO | m2 | 92.98 | 0 | 0 |  | 187 | SERVIÇOS DE REFORMA E AMPLIAÇÃO NO PRÉDIO DA CÂMARA |  | 55.83 | SIM
15079 | 0023 | 4.5ESTRUTURA E ALVENARIA-FORNECIMENTO DE CONCRETO ESTRUTURAL, PREPARADO EM OBRA, COM FCK 25 MPA, INCLUSIVE LANÇAMENTO, ADENSAMENTO E ACABAMENTO | m3 | 12.18 | 0 | 0 |  | 187 | SERVIÇOS DE REFORMA E AMPLIAÇÃO NO PRÉDIO DA CÂMARA |  | 904.39 | SIM
15080 | 0024 | 4.6ESTRUTURA E ALVENARIA-LAJE PRÉ-MOLDADA, A REVESTIR, INCLUSIVE CAPEAMENTO E = 4 CM, SC = 100 KG/M2, L = 5,00 M | m2 | 24.01 | 0 | 0 |  | 187 | SERVIÇOS DE REFORMA E AMPLIAÇÃO NO PRÉDIO DA CÂMARA |  | 210.42 | SIM
15081 | 0025 | 4.7ESTRUTURA E ALVENARIA-IMPERMEABILIZAÇÃO de alicerce com tinta betuminosa em parede de 1 1/2 tijolo | m | 17.24 | 0 | 0 |  | 187 | SERVIÇOS DE REFORMA E AMPLIAÇÃO NO PRÉDIO DA CÂMARA |  | 16.12 | SIM
15082 | 0026 | 4.8ESTRUTURA E ALVENARIA-ALVENARIA DE VEDAÇÃO COM TIJOLO CERÂMICO FURADO, ESP. 9CM, PARA REVESTIMENTO, INCLUSIVE ARGAMASSA PARA ASSENTAMENTO | m2 | 122.24 | 0 | 0 |  | 187 | SERVIÇOS DE REFORMA E AMPLIAÇÃO NO PRÉDIO DA CÂMARA |  | 55.44 | SIM
15083 | 0027 | 4.9ESTRUTURA E ALVENARIA-CONTRAVERGA EM CONCRETO ESTRUTURAL PARA VÃOS ACIMA DE 150CM, PREPARADO EM OBRA COM BETONEIRA, CONTROLE "A", COM FCK 20 MPA, MOLDADA IN LOCO, INCLUSIVE ARMAÇÃO | m3 | 0.67 | 0 | 0 |  | 187 | SERVIÇOS DE REFORMA E AMPLIAÇÃO NO PRÉDIO DA CÂMARA |  | 3728.69 | SIM
15084 | 0028 | 4.10ESTRUTURA E ALVENARIA-CHAPISCO COM ARGAMASSA, TRAÇO 1:3 (CIMENTO E AREIA), ESP. 5MM, APLICADO EM ALVENARIA/ESTRUTURA DE CONCRETO COM COLHER, PREPARO MECÂNICO | m2 | 244.48 | 0 | 0 |  | 187 | SERVIÇOS DE REFORMA E AMPLIAÇÃO NO PRÉDIO DA CÂMARA |  | 10.21 | SIM
15085 | 0029 | 4.11ESTRUTURA E ALVENARIA-REVESTIMENTO COM ARGAMASSA EM CAMADA ÚNICA, APLICADO EM PAREDE, TRAÇO 1:3 (CIMENTO E AREIA), ESP. 20MM, APLICAÇÃO MANUAL, PREPARO MECÂNICO | m2 | 244.48 | 0 | 0 |  | 187 | SERVIÇOS DE REFORMA E AMPLIAÇÃO NO PRÉDIO DA CÂMARA |  | 34.37 | SIM
15086 | 0030 | 4.12ESTRUTURA E ALVENARIA-REVESTIMENTO DE GESSO EM TETO, ESP. 5MM, APLICAÇÃO MANUAL (SARRAFAEADO) | m3 | 21.16 | 0 | 0 |  | 187 | SERVIÇOS DE REFORMA E AMPLIAÇÃO NO PRÉDIO DA CÂMARA |  | 28.53 | SIM
15087 | 0031 | 4.13ESTRUTURA E ALVENARIA-ENCHIMENTO DE RASGO EM ALVENARIA/CONCRETO COM ARGAMASSA, DIÂMETROS DE 32MM A 50MM (1.1/4" A 2"), INCLUSIVE ARGAMASSA, TRAÇO 1:2:8 (CIMENTO, CAL E AREIA), PREPARO MECÂNICO | m | 73 | 0 | 0 |  | 187 | SERVIÇOS DE REFORMA E AMPLIAÇÃO NO PRÉDIO DA CÂMARA |  | 3.65 | SIM
15088 | 0032 | 5.1ASSENTAMETO DE ESQUADIAS-PORTA DE ABRIR, MADEIRA DE LEI PRANCHETA PARA PINTURA COMPLETA 80 X 210 CM,COM FERRAGENS EM FERRO LATONADO | m2 | 1.68 | 0 | 0 |  | 187 | SERVIÇOS DE REFORMA E AMPLIAÇÃO NO PRÉDIO DA CÂMARA |  | 1119.65 | SIM
15089 | 0033 | 5.2ASSENTAMETO DE ESQUADIAS-ASSENTAMENTO DE JANELAS METÁLICAS DE CORRER E MAXIM-AR | m2 | 1.5 | 0 | 0 |  | 187 | SERVIÇOS DE REFORMA E AMPLIAÇÃO NO PRÉDIO DA CÂMARA |  | 640.98 | SIM
15090 | 0034 | 5.3ASSENTAMETO DE ESQUADIAS-ASSENTAMENTO DE PORTA DE METÁLICA UMA (1) OU DUAS (2) FOLHAS | m2 | 6.3 | 0 | 0 |  | 187 | SERVIÇOS DE REFORMA E AMPLIAÇÃO NO PRÉDIO DA CÂMARA |  | 66.8 | SIM
15091 | 0035 | 5.4ASSENTAMETO DE ESQUADIAS-FORNECIMENTO E ASSENTAMENTO DE JANELA DE ALUMÍNIO, LINHA SUPREMA ACABAMENTO ANODIZADO, TIPO CORRER, 2 FOLHAS COM CONTRAMARCO, INCLUSIVE FORNECIMENTO DE VIDRO LISO DE 4MM, FERRAGENS E ACESSÓRIOS | m2 | 2.4 | 0 | 0 |  | 187 | SERVIÇOS DE REFORMA E AMPLIAÇÃO NO PRÉDIO DA CÂMARA |  | 923.82 | SIM
15092 | 0036 | 5.5ASSENTAMETO DE ESQUADIAS-ASSENTAMENTO DE GRADIS E PORTÕES | m2 | 6.3 | 0 | 0 |  | 187 | SERVIÇOS DE REFORMA E AMPLIAÇÃO NO PRÉDIO DA CÂMARA |  | 158 | SIM
15093 | 0037 | 6.1PISO, REVESTIMENTO E FORRO-ATERRO COMPACTADO MANUAL, COM SOQUETE | m3 | 149.82 | 0 | 0 |  | 187 | SERVIÇOS DE REFORMA E AMPLIAÇÃO NO PRÉDIO DA CÂMARA |  | 69.61 | SIM
15094 | 0038 | 6.2PISO, REVESTIMENTO E FORRO-CONTRAPISO DESEMPENADO COM ARGAMASSA, TRAÇO 1:3 (CIMENTO E AREIA), ESP. 30MM | m2 | 7.82 | 0 | 0 |  | 187 | SERVIÇOS DE REFORMA E AMPLIAÇÃO NO PRÉDIO DA CÂMARA |  | 48.15 | SIM
15095 | 0039 | 6.3PISO, REVESTIMENTO E FORRO-REVESTIMENTO COM CERÂMICA APLICADO EM PISO, ACABAMENTO ESMALTADO, AMBIENTE INTERNO, PADRÃO EXTRA, DIMENSÃO DA PEÇA ATÉ 2025 CM2, PEI V, ASSENTAMENTO COM ARGAMASSA INDUSTRIALIZADA, INCLUSIVE REJUNTAMENTO | m2 | 194.7 | 0 | 0 |  | 187 | SERVIÇOS DE REFORMA E AMPLIAÇÃO NO PRÉDIO DA CÂMARA |  | 105.7 | SIM
15096 | 0040 | 6.4PISO, REVESTIMENTO E FORRO-REVESTIMENTO COM PASTILHAS DE PORCELANA, ASSENTADO COM ARGAMASSA PRÉ-FABRICADA, INCLUSIVE REJUNTAMENTO | m2 | 28.99 | 0 | 0 |  | 187 | SERVIÇOS DE REFORMA E AMPLIAÇÃO NO PRÉDIO DA CÂMARA |  | 254.79 | SIM
15097 | 0041 | 6.5PISO, REVESTIMENTO E FORRO-FORRO EM CHAPA DE GESSO ACARTONADO, ESP. 12,5MM, COM FIXAÇÃO DO TIPO ARAMADO, EXCLUSIVE PERFIL TABICA, SANCA E MOLDURA, INCLUSIVE ACESSÓRIOS E FIXAÇÃO | m2 | 238.92 | 0 | 0 |  | 187 | SERVIÇOS DE REFORMA E AMPLIAÇÃO NO PRÉDIO DA CÂMARA |  | 67.76 | SIM
15098 | 0042 | 6.6PISO, REVESTIMENTO E FORRO-PERFIL TABICA GALVANIZADO, TIPO LISA, COM ACABAMENTO EM PINTURA, NA COR BRANCA, PARA FORRO EM CHAPA DE GESSO ACARTONADO, INCLUSIVE ACESSÓRIOS DE FIXAÇÃO | m | 94.04 | 0 | 0 |  | 187 | SERVIÇOS DE REFORMA E AMPLIAÇÃO NO PRÉDIO DA CÂMARA |  | 21.5 | SIM
15099 | 0043 | 7.1PINTURA-EMASSAMENTO EM FORRO DE GESSO COM MASSA CORRIDA (PVA), UMA (1) DEMÃO, INCLUSIVE LIXAMENTO PARA PINTURA | m2 | 260.08 | 0 | 0 |  | 187 | SERVIÇOS DE REFORMA E AMPLIAÇÃO NO PRÉDIO DA CÂMARA |  | 16.47 | SIM
15100 | 0044 | 7.2PINTURA-EMASSAMENTO EM PAREDE COM MASSA CORRIDA (PVA), DUAS (2) DEMÃOS, INCLUSIVE LIXAMENTO PARA PINTURA | m2 | 198.46 | 0 | 0 |  | 187 | SERVIÇOS DE REFORMA E AMPLIAÇÃO NO PRÉDIO DA CÂMARA |  | 18.4 | SIM
15101 | 0045 | 7.3PINTURA-PINTURA ACRÍLICA EM PAREDE, DUAS (2) DEMÃOS, EXCLUSIVE SELADOR ACRÍLICO E MASSA ACRÍLICA/CORRIDA (PVA) | m2 | 198.46 | 0 | 0 |  | 187 | SERVIÇOS DE REFORMA E AMPLIAÇÃO NO PRÉDIO DA CÂMARA |  | 16.66 | SIM
15102 | 0046 | 7.4PINTURA-PINTURA ACRÍLICA EM TETO, DUAS (2) DEMÃOS, EXCLUSIVE SELADOR ACRÍLICO E MASSA ACRÍLICA/CORRIDA (PVA) | m2 | 260.08 | 0 | 0 |  | 187 | SERVIÇOS DE REFORMA E AMPLIAÇÃO NO PRÉDIO DA CÂMARA |  | 18.35 | SIM
15103 | 0047 | 8.1INSTALAÇÕES ELÉTRICAS, CABEAMENTO ESTRUTURADO E HIDRÁULICA-ENTRADA DE ENERGIA AÉREA, TIPO C5, PADRÃO CEMIG, CARGA INSTALADA DE 38,1KVA ATÉ 47KVA, TRIFÁSICO, COM SAÍDA SUBTERRÂNEA, INCLUSIVE POSTE, CAIXA PARA MEDIDOR, DISJUNTOR, BARRAMENTO, ATERRAMENTO E ACESSÓRIOS | Unidade | 1 | 0 | 0 |  | 187 | SERVIÇOS DE REFORMA E AMPLIAÇÃO NO PRÉDIO DA CÂMARA |  | 5925.4 | SIM
15104 | 0048 | 8.2INSTALAÇÕES ELÉTRICAS, CABEAMENTO ESTRUTURADO E HIDRÁULICA-QUADRO DE DISTRIBUIÇÃO PARA 24 MÓDULOS COM BARRAMENTO 100 A | Unidade | 4 | 0 | 0 |  | 187 | SERVIÇOS DE REFORMA E AMPLIAÇÃO NO PRÉDIO DA CÂMARA |  | 441.27 | SIM
15105 | 0049 | 8.3INSTALAÇÕES ELÉTRICAS, CABEAMENTO ESTRUTURADO E HIDRÁULICA-DISJUNTOR BIPOLAR TERMOMAGNÉTICO 5KA, DE 100A | Unidade | 2 | 0 | 0 |  | 187 | SERVIÇOS DE REFORMA E AMPLIAÇÃO NO PRÉDIO DA CÂMARA |  | 81.56 | SIM
15106 | 0050 | 8.4INSTALAÇÕES ELÉTRICAS, CABEAMENTO ESTRUTURADO E HIDRÁULICA-DISJUNTOR BIPOLAR TERMOMAGNÉTICO 5KA, DE 60A | Unidade | 1 | 0 | 0 |  | 187 | SERVIÇOS DE REFORMA E AMPLIAÇÃO NO PRÉDIO DA CÂMARA |  | 75.06 | SIM
15107 | 0051 | 8.5INSTALAÇÕES ELÉTRICAS, CABEAMENTO ESTRUTURADO E HIDRÁULICA-DISJUNTOR BIPOLAR TERMOMAGNÉTICO 5KA, DE 40A | Unidade | 2 | 0 | 0 |  | 187 | SERVIÇOS DE REFORMA E AMPLIAÇÃO NO PRÉDIO DA CÂMARA |  | 62.79 | SIM
15108 | 0052 | 8.6INSTALAÇÕES ELÉTRICAS, CABEAMENTO ESTRUTURADO E HIDRÁULICA-DISJUNTOR BIPOLAR TERMOMAGNÉTICO 5KA, DE 25A | Unidade | 1 | 0 | 0 |  | 187 | SERVIÇOS DE REFORMA E AMPLIAÇÃO NO PRÉDIO DA CÂMARA |  | 60.52 | SIM
15109 | 0053 | 8.7INSTALAÇÕES ELÉTRICAS, CABEAMENTO ESTRUTURADO E HIDRÁULICA-DISJUNTOR BIPOLAR TERMOMAGNÉTICO 5KA, DE 16A | Unidade | 1 | 0 | 0 |  | 187 | SERVIÇOS DE REFORMA E AMPLIAÇÃO NO PRÉDIO DA CÂMARA |  | 60.52 | SIM
15110 | 0054 | 8.8INSTALAÇÕES ELÉTRICAS, CABEAMENTO ESTRUTURADO E HIDRÁULICA-DISJUNTOR BIPOLAR TERMOMAGNÉTICO 5KA, DE 10A | Unidade | 6 | 0 | 0 |  | 187 | SERVIÇOS DE REFORMA E AMPLIAÇÃO NO PRÉDIO DA CÂMARA |  | 60.52 | SIM
15111 | 0055 | 8.9INSTALAÇÕES ELÉTRICAS, CABEAMENTO ESTRUTURADO E HIDRÁULICA-DISJUNTOR MONOPOLAR TERMOMAGNÉTICO 5KA, DE 20A | Unidade | 1 | 0 | 0 |  | 187 | SERVIÇOS DE REFORMA E AMPLIAÇÃO NO PRÉDIO DA CÂMARA |  | 25.62 | SIM
15112 | 0056 | 8.10INSTALAÇÕES ELÉTRICAS, CABEAMENTO ESTRUTURADO E HIDRÁULICA-DISJUNTOR MONOPOLAR TERMOMAGNÉTICO 5KA, DE 16A | Unidade | 3 | 0 | 0 |  | 187 | SERVIÇOS DE REFORMA E AMPLIAÇÃO NO PRÉDIO DA CÂMARA |  | 25.62 | SIM
15113 | 0057 | 8.11INSTALAÇÕES ELÉTRICAS, CABEAMENTO ESTRUTURADO E HIDRÁULICA-DISJUNTOR MONOPOLAR TERMOMAGNÉTICO 5KA, DE 10A | Unidade | 5 | 0 | 0 |  | 187 | SERVIÇOS DE REFORMA E AMPLIAÇÃO NO PRÉDIO DA CÂMARA |  | 25.62 | SIM
15114 | 0058 | 8.12INSTALAÇÕES ELÉTRICAS, CABEAMENTO ESTRUTURADO E HIDRÁULICA-SUPRESSOR DE SURTO PARA PROTEÇÃO PRIMÁRIA EM QGD, ATÉ 1,5 KV - 5 KA | Unidade | 3 | 0 | 0 |  | 187 | SERVIÇOS DE REFORMA E AMPLIAÇÃO NO PRÉDIO DA CÂMARA |  | 347.95 | SIM
15115 | 0059 | 8.13INSTALAÇÕES ELÉTRICAS, CABEAMENTO ESTRUTURADO E HIDRÁULICA-ELETRODUTO DE PVC RÍGIDO ROSCÁVEL, DN 25 MM (1"), INCLUSIVE CONEXÕES, SUPORTES E FIXAÇÃO | m | 34.89 | 0 | 0 |  | 187 | SERVIÇOS DE REFORMA E AMPLIAÇÃO NO PRÉDIO DA CÂMARA |  | 29.05 | SIM
15116 | 0060 | 8.14INSTALAÇÕES ELÉTRICAS, CABEAMENTO ESTRUTURADO E HIDRÁULICA-ELETRODUTO FLEXÍVEL CORRUGADO, PVC, ANTI-CHAMA, DN 25MM (3/4"), APLICADO EM ALVENARIA, EXCLUSIVE RASGO | m | 528.81 | 0 | 0 |  | 187 | SERVIÇOS DE REFORMA E AMPLIAÇÃO NO PRÉDIO DA CÂMARA |  | 7.02 | SIM
15117 | 0061 | 8.15INSTALAÇÕES ELÉTRICAS, CABEAMENTO ESTRUTURADO E HIDRÁULICA-ELETRODUTO FLEXÍVEL CORRUGADO, PVC, ANTI-CHAMA, DN 32MM (1"), APLICADO EM ALVENARIA, EXCLUSIVE RASGO | m | 75.61 | 0 | 0 |  | 187 | SERVIÇOS DE REFORMA E AMPLIAÇÃO NO PRÉDIO DA CÂMARA |  | 9.2 | SIM
15118 | 0062 | 8.16INSTALAÇÕES ELÉTRICAS, CABEAMENTO ESTRUTURADO E HIDRÁULICA-ELETRODUTO FLEXÍVEL, EM AÇO GALVANIZADO, REVESTIDO EXTERNAMENTE COM PVC PRETO (2"), INCLUSIVE CONEXÕES, SUPORTES E FIXAÇÃO | m | 16.06 | 0 | 0 |  | 187 | SERVIÇOS DE REFORMA E AMPLIAÇÃO NO PRÉDIO DA CÂMARA |  | 49.09 | SIM
15119 | 0063 | 8.17INSTALAÇÕES ELÉTRICAS, CABEAMENTO ESTRUTURADO E HIDRÁULICA-ELETRODUTO FLEXÍVEL, EM AÇO GALVANIZADO, REVESTIDO EXTERNAMENTE COM PVC PRETO (1.1/4"), INCLUSIVE CONEXÕES, SUPORTES E FIXAÇÃO | m | 12.8 | 0 | 0 |  | 187 | SERVIÇOS DE REFORMA E AMPLIAÇÃO NO PRÉDIO DA CÂMARA |  | 27.54 | SIM
15120 | 0064 | 8.18INSTALAÇÕES ELÉTRICAS, CABEAMENTO ESTRUTURADO E HIDRÁULICA-CABO DE COBRE FLEXÍVEL, CLASSE 5, ISOLAMENTO TIPO LSHF/ATOX, NÃO HALOGENADO, ANTICHAMA, TERMOPLÁSTICO, UNIPOLAR, SEÇÃO 1,5 MM2, 70°C, 450/750V | m | 756.86 | 0 | 0 |  | 187 | SERVIÇOS DE REFORMA E AMPLIAÇÃO NO PRÉDIO DA CÂMARA |  | 3.49 | SIM
15121 | 0065 | 8.19INSTALAÇÕES ELÉTRICAS, CABEAMENTO ESTRUTURADO E HIDRÁULICA-CABO DE COBRE FLEXÍVEL, CLASSE 5, ISOLAMENTO TIPO LSHF/ATOX, NÃO HALOGENADO, ANTICHAMA, TERMOPLÁSTICO, UNIPOLAR, SEÇÃO 2,5 MM2, 70°C, 450/750V | m | 1335.11 | 0 | 0 |  | 187 | SERVIÇOS DE REFORMA E AMPLIAÇÃO NO PRÉDIO DA CÂMARA |  | 5.66 | SIM
15122 | 0066 | 8.20INSTALAÇÕES ELÉTRICAS, CABEAMENTO ESTRUTURADO E HIDRÁULICA-CABO DE COBRE FLEXÍVEL, CLASSE 5, ISOLAMENTO TIPO LSHF/ATOX, NÃO HALOGENADO, ANTICHAMA, TERMOPLÁSTICO, UNIPOLAR, SEÇÃO 4 MM2, 70°C, 450/750V | m | 62.4 | 0 | 0 |  | 187 | SERVIÇOS DE REFORMA E AMPLIAÇÃO NO PRÉDIO DA CÂMARA |  | 7.93 | SIM
15123 | 0067 | 8.21INSTALAÇÕES ELÉTRICAS, CABEAMENTO ESTRUTURADO E HIDRÁULICA-CABO DE COBRE FLEXÍVEL, CLASSE 5, ISOLAMENTO TIPO LSHF/ATOX, NÃO HALOGENADO, ANTICHAMA, TERMOPLÁSTICO, UNIPOLAR, SEÇÃO 6 MM2, 70°C, 450/750V | m | 85.77 | 0 | 0 |  | 187 | SERVIÇOS DE REFORMA E AMPLIAÇÃO NO PRÉDIO DA CÂMARA |  | 11.31 | SIM
15124 | 0068 | 8.22INSTALAÇÕES ELÉTRICAS, CABEAMENTO ESTRUTURADO E HIDRÁULICA-CABO DE COBRE FLEXÍVEL, CLASSE 5, ISOLAMENTO TIPO LSHF/ATOX, NÃO HALOGENADO, ANTICHAMA, TERMOPLÁSTICO, UNIPOLAR, SEÇÃO 16 MM2, 70°C, 450/750V | m | 90.35 | 0 | 0 |  | 187 | SERVIÇOS DE REFORMA E AMPLIAÇÃO NO PRÉDIO DA CÂMARA |  | 24.86 | SIM
15125 | 0069 | 8.23INSTALAÇÕES ELÉTRICAS, CABEAMENTO ESTRUTURADO E HIDRÁULICA-CABO DE COBRE FLEXÍVEL, CLASSE 5, ISOLAMENTO TIPO LSHF/ATOX, NÃO HALOGENADO, ANTICHAMA, TERMOPLÁSTICO, UNIPOLAR, SEÇÃO 35 MM2, 70°C, 450/750V | m | 52.32 | 0 | 0 |  | 187 | SERVIÇOS DE REFORMA E AMPLIAÇÃO NO PRÉDIO DA CÂMARA |  | 51.13 | SIM
15126 | 0070 | 8.24INSTALAÇÕES ELÉTRICAS, CABEAMENTO ESTRUTURADO E HIDRÁULICA-CONJUNTO DE DUAS (2) TOMADAS PADRÃO, TRÊS (3) POLOS, CORRENTE 10A, TENSÃO 250V, (2P+T/10A-250V), COM PLACA 4"X2" DE DOIS (2) POSTOS, INCLUSIVE FORNECIMENTO, INSTALAÇÃO, SUPORTE, MÓDULO E PLACA | Unidade | 8 | 0 | 0 |  | 187 | SERVIÇOS DE REFORMA E AMPLIAÇÃO NO PRÉDIO DA CÂMARA |  | 43.42 | SIM
15127 | 0071 | 8.25INSTALAÇÕES ELÉTRICAS, CABEAMENTO ESTRUTURADO E HIDRÁULICA-CONJUNTO DE DOIS (2) INTERRUPTORES BIPOLAR SIMPLES, CORRENTE 10A, TENSÃO 250V, (10A-250V), COM PLACA 4"X2" DE DOIS (2) POSTOS, INCLUSIVE FORNECIMENTO, INSTALAÇÃO, SUPORTE, MÓDULO E PLACA | Unidade | 4 | 0 | 0 |  | 187 | SERVIÇOS DE REFORMA E AMPLIAÇÃO NO PRÉDIO DA CÂMARA |  | 70.45 | SIM
15128 | 0072 | 8.26INSTALAÇÕES ELÉTRICAS, CABEAMENTO ESTRUTURADO E HIDRÁULICA-CONJUNTO DE UM (1) INTERRUPTOR BIPOLAR SIMPLES, CORRENTE 10A, TENSÃO 250V, (10A-250V), COM PLACA 4"X2" DE UM (1) POSTO, INCLUSIVE FORNECIMENTO, INSTALAÇÃO, SUPORTE, MÓDULO E PLACA | Unidade | 15 | 0 | 0 |  | 187 | SERVIÇOS DE REFORMA E AMPLIAÇÃO NO PRÉDIO DA CÂMARA |  | 40.37 | SIM
15130 | 0073 | 8.27INSTALAÇÕES ELÉTRICAS, CABEAMENTO ESTRUTURADO E HIDRÁULICA-CONJUNTO DE UMA (1) TOMADA PADRÃO, TRÊS (3) POLOS, CORRENTE 10A, TENSÃO 250V, (2P+T/10A-250V), COM PLACA 4"X2" DE UM (1) POSTO, INCLUSIVE FORNECIMENTO, INSTALAÇÃO, SUPORTE, MÓDULO E PLACA | Unidade | 68 | 0 | 0 |  | 187 | SERVIÇOS DE REFORMA E AMPLIAÇÃO NO PRÉDIO DA CÂMARA |  | 26.85 | SIM
15131 | 0074 | 8.28INSTALAÇÕES ELÉTRICAS, CABEAMENTO ESTRUTURADO E HIDRÁULICA-CONJUNTO DE TRÊS (3) INTERRUPTORES BIPOLAR SIMPLES, CORRENTE 10A, TENSÃO 250V, (10A-250V), COM PLACA 4"X2" DE TRÊS (3) POSTOS, INCLUSIVE FORNECIMENTO, INSTALAÇÃO, SUPORTE, MÓDULO E PLACA | Unidade | 2 | 0 | 0 |  | 187 | SERVIÇOS DE REFORMA E AMPLIAÇÃO NO PRÉDIO DA CÂMARA |  | 100.46 | SIM
15132 | 0075 | 8.29INSTALAÇÕES ELÉTRICAS, CABEAMENTO ESTRUTURADO E HIDRÁULICA-CONJUNTO DE UM (1) INTERRUPTOR BIPOLAR SIMPLES, CORRENTE 10A, TENSÃO 250V, (10A-250V) E UMA (1) TOMADA PADRÃO, TRÊS (3) POLOS, CORRENTE 10A, TENSÃO 250V, (2P+T/10A-250V), COM PLACA 4"X2" DE DOIS (2) POSTOS, INCLUSIVE FORNECIMENTO, INSTALAÇÃO, SUPORTE, MÓDULO E PLACA | Unidade | 3 | 0 | 0 |  | 187 | SERVIÇOS DE REFORMA E AMPLIAÇÃO NO PRÉDIO DA CÂMARA |  | 56.93 | SIM
15133 | 0076 | 8.30INSTALAÇÕES ELÉTRICAS, CABEAMENTO ESTRUTURADO E HIDRÁULICA-LUMINÁRIA TIPO PLAFON CIRCULAR, DE SOBREPOR, COM LED DE 12/13 W - FORNECIMENTO E INSTALAÇÃO. AF_03/2022 | Unidade | 32 | 0 | 0 |  | 187 | SERVIÇOS DE REFORMA E AMPLIAÇÃO NO PRÉDIO DA CÂMARA |  | 48.81 | SIM
15134 | 0077 | 8.31INSTALAÇÕES ELÉTRICAS, CABEAMENTO ESTRUTURADO E HIDRÁULICA-CAIXA DE LIGAÇÃO/PASSAGEM EM PVC RÍGIDO PARA ELETRODUTO COM SUPORTE PARA LAJOTA, OCTOGONAL COM FUNDO MÓVEL, DIMENSÕES 4"X4", EMBUTIDA EM LAJE PRÉ-MOLDADA - FORNECIMENTO E INSTALAÇÃO | Unidade | 8 | 0 | 0 |  | 187 | SERVIÇOS DE REFORMA E AMPLIAÇÃO NO PRÉDIO DA CÂMARA |  | 15.41 | SIM
15135 | 0078 | 8.32INSTALAÇÕES ELÉTRICAS, CABEAMENTO ESTRUTURADO E HIDRÁULICA-CAIXA DE LIGAÇÃO/PASSAGEM EM PVC RÍGIDO PARA ELETRODUTO, DIMENSÕES 4"X2", EMBUTIDA EM ALVENARIA - FORNECIMENTO E INSTALAÇÃO | Unidade | 19 | 0 | 0 |  | 187 | SERVIÇOS DE REFORMA E AMPLIAÇÃO NO PRÉDIO DA CÂMARA |  | 10.41 | SIM
15136 | 0079 | 8.33INSTALAÇÕES ELÉTRICAS, CABEAMENTO ESTRUTURADO E HIDRÁULICA-CAIXA DE INSPEÇÃO EM CONCRETO, TIPO "ZA" PASSEIO, PADRÃO CEMIG, DIMENSÃO (28X28)CM, ALTURA 40CM, COM TAMPA E ARO ARTICULADO EM FERRO FUNDIDO, INCLUSIVE ESCAVAÇÃO, APILOAMENTO, LASTRO DE BRITA, REATERRO E TRANSPORTE E RETIRADA DO MATERIAL ESCAVADO (EM CAÇAMBA) | Unidade | 3 | 0 | 0 |  | 187 | SERVIÇOS DE REFORMA E AMPLIAÇÃO NO PRÉDIO DA CÂMARA |  | 245.81 | SIM
15137 | 0080 | 8.34INSTALAÇÕES ELÉTRICAS, CABEAMENTO ESTRUTURADO E HIDRÁULICA-CONJUNTO DE DUAS (2) TOMADAS DE DADOS (CONECTOR RJ45 CAT.6E), COM PLACA 4"X2" DE DOIS (2) POSTOS, INCLUSIVE FORNECIMENTO, INSTALAÇÃO, SUPORTE, MÓDULO E PLACA | Unidade | 10 | 0 | 0 |  | 187 | SERVIÇOS DE REFORMA E AMPLIAÇÃO NO PRÉDIO DA CÂMARA |  | 77.47 | SIM
15138 | 0081 | 8.35INSTALAÇÕES ELÉTRICAS, CABEAMENTO ESTRUTURADO E HIDRÁULICA-CABO UTP 4 PARES CATEGORIA 6 COM REVESTIMENTO EXTERNO NÃO PROPAGANTE A CHAMA | m | 45 | 0 | 0 |  | 187 | SERVIÇOS DE REFORMA E AMPLIAÇÃO NO PRÉDIO DA CÂMARA |  | 10.16 | SIM
15139 | 0082 | 8.36INSTALAÇÕES ELÉTRICAS, CABEAMENTO ESTRUTURADO E HIDRÁULICA-PATCH PANEL 24 POSIÇÕES, CATEGORIA COM GUIA TRASEIRO | Unidade | 1 | 0 | 0 |  | 187 | SERVIÇOS DE REFORMA E AMPLIAÇÃO NO PRÉDIO DA CÂMARA |  | 1654.04 | SIM
15140 | 0083 | 8.37INSTALAÇÕES ELÉTRICAS, CABEAMENTO ESTRUTURADO E HIDRÁULICA-CENTRAL PABX 8 PORTAS TIPO INTELBRAS OU SUPERIOR | Unidade | 1 | 0 | 0 |  | 187 | SERVIÇOS DE REFORMA E AMPLIAÇÃO NO PRÉDIO DA CÂMARA |  | 2030.3 | SIM
15141 | 0084 | 8.38INSTALAÇÕES ELÉTRICAS, CABEAMENTO ESTRUTURADO E HIDRÁULICA-TELEFONE FIXO PRETO COM FIO PLENO TIPO INTELBRAS OU SUPERIOR | Unidade | 6 | 0 | 0 |  | 187 | SERVIÇOS DE REFORMA E AMPLIAÇÃO NO PRÉDIO DA CÂMARA |  | 57.01 | SIM
15142 | 0085 | 8.39INSTALAÇÕES ELÉTRICAS, CABEAMENTO ESTRUTURADO E HIDRÁULICA-AR CONDICIONADO SPLIT ON/OFF, HI-WALL (PAREDE), 9000 BTUS/H, CICLO FRIO - FORNECIMENTO E INSTALAÇÃO. AF_11/2021_PE | Unidade | 2 | 0 | 0 |  | 187 | SERVIÇOS DE REFORMA E AMPLIAÇÃO NO PRÉDIO DA CÂMARA |  | 2149.73 | SIM
15143 | 0086 | 8.40INSTALAÇÕES ELÉTRICAS, CABEAMENTO ESTRUTURADO E HIDRÁULICA-BACIA SANITÁRIA (VASO) DE LOUÇA COM CAIXA ACOPLADA, COR BRANCA, INCLUSIVE ACESSÓRIOS DE FIXAÇÃO/VEDAÇÃO, ENGATE FLEXÍVEL METÁLICO, FORNECIMENTO, INSTALAÇÃO E REJUNTAMENTO | Unidade | 1 | 0 | 0 |  | 187 | SERVIÇOS DE REFORMA E AMPLIAÇÃO NO PRÉDIO DA CÂMARA |  | 650.48 | SIM
15144 | 0087 | 8.41INSTALAÇÕES ELÉTRICAS, CABEAMENTO ESTRUTURADO E HIDRÁULICA-BOMBEIRO/ENCANADOR COM ENCARGOS COMPLEMENTARES | Hora | 4 | 0 | 0 |  | 187 | SERVIÇOS DE REFORMA E AMPLIAÇÃO NO PRÉDIO DA CÂMARA |  | 27.49 | SIM
15145 | 0088 | 9.1COMBATE A INCENDIO E PÂNICO-ABRIGO EM CHAPA DE AÇO CARBONO DE SOBREPOR, PINTADO DE VERMELHO NAS DIMENSÕES (75X30X25)CM COM UMA PORTA COM VIDRO TRANSPARENTE COM A INSCRIÇÃO "INCÊNDIO", PARA EXTINTOR, FORNECIMENTO E INSTALAÇÃO, EXCLUSIVE EXTINTOR | Unidade | 5 | 0 | 0 |  | 187 | SERVIÇOS DE REFORMA E AMPLIAÇÃO NO PRÉDIO DA CÂMARA |  | 334.39 | SIM
15146 | 0089 | 9.2COMBATE A INCENDIO E PÂNICO-EXTINTOR DE INCÊNDIO TIPO PÓ QUÍMICO 2-A:20-B:C, CAPACIDADE 6 KG | Unidade | 5 | 0 | 0 |  | 187 | SERVIÇOS DE REFORMA E AMPLIAÇÃO NO PRÉDIO DA CÂMARA |  | 258.86 | SIM
15147 | 0090 | 9.3COMBATE A INCENDIO E PÂNICO-LUMINÁRIA DE EMERGÊNCIA AUTÔNOMA, TIPO LED POTÊNCIA TOTAL DE 2W, FORNECIMENTO E INSTALAÇÃO | Unidade | 7 | 0 | 0 |  | 187 | SERVIÇOS DE REFORMA E AMPLIAÇÃO NO PRÉDIO DA CÂMARA |  | 33.94 | SIM
15148 | 0091 | 9.4COMBATE A INCENDIO E PÂNICO-PLACA FOTOLUMINESCENTE "E5" - 300 X 300 MM | Unidade | 5 | 0 | 0 |  | 187 | SERVIÇOS DE REFORMA E AMPLIAÇÃO NO PRÉDIO DA CÂMARA |  | 24.69 | SIM
15149 | 0092 | 9.5COMBATE A INCENDIO E PÂNICO-PLACA FOTOLUMINESCENTE "S1" OU "S2"- 380 X 190 MM (SAÍDA - DIREITA) | Unidade | 10 | 0 | 0 |  | 187 | SERVIÇOS DE REFORMA E AMPLIAÇÃO NO PRÉDIO DA CÂMARA |  | 27.59 | SIM
15150 | 0093 | 9.6COMBATE A INCENDIO E PÂNICO-PLACA FOTOLUMINESCENTE "S12" - 380 X 190 MM (SAÍDA) | Unidade | 5 | 0 | 0 |  | 187 | SERVIÇOS DE REFORMA E AMPLIAÇÃO NO PRÉDIO DA CÂMARA |  | 27.37 | SIM
15151 | 0094 | 9.7COMBATE A INCENDIO E PÂNICO-PLACA FOTOLUMINESCENTE "S9" - 380 X 190 MM (SAÍDA ESCADA DESCE) | Unidade | 1 | 0 | 0 |  | 187 | SERVIÇOS DE REFORMA E AMPLIAÇÃO NO PRÉDIO DA CÂMARA |  | 27.51 | SIM
15152 | 0095 | 10.1COBERTURA-MANUTENÇÃO EM TELHADO INCLUSIVE CALHAS E RUFOS | m2 | 362.73 | 0 | 0 |  | 187 | SERVIÇOS DE REFORMA E AMPLIAÇÃO NO PRÉDIO DA CÂMARA |  | 27.42 | SIM
15153 | 0096 | 10.2COBERTURA-CALHA EM CHAPA GALVANIZADA, ESP. 0,5MM (GSG-26), COM DESENVOLVIMENTO DE 50CM, INCLUSIVE IÇAMENTO MANUAL VERTICAL | m | 16 | 0 | 0 |  | 187 | SERVIÇOS DE REFORMA E AMPLIAÇÃO NO PRÉDIO DA CÂMARA |  | 82 | SIM
15154 | 0097 | 10.3COBERTURA-RUFO E CONTRARRUFO EM CHAPA GALVANIZADA, ESP. 0,5MM (GSG-26), COM DESENVOLVIMENTO DE 15CM, INCLUSIVE IÇAMENTO MANUAL VERTICAL | m | 16.54 | 0 | 0 |  | 187 | SERVIÇOS DE REFORMA E AMPLIAÇÃO NO PRÉDIO DA CÂMARA |  | 29.68 | SIM
15155 | 0098 | 10.4COBERTURA-ENGRADAMENTO PARA TELHAS CERÂMICA OU CONCRETO EM MADEIRA PARAJU | m2 | 48.44 | 0 | 0 |  | 187 | SERVIÇOS DE REFORMA E AMPLIAÇÃO NO PRÉDIO DA CÂMARA |  | 168.01 | SIM
15156 | 0099 | 10.5COBERTURA-COBERTURA EM TELHA CERÂMICA COLONIAL PLANA, 24 UNID/M2 | m2 | 48.44 | 0 | 0 |  | 187 | SERVIÇOS DE REFORMA E AMPLIAÇÃO NO PRÉDIO DA CÂMARA |  | 109.76 | SIM
15157 | 0100 | 11.1FINALIZAÇÃO DE OBRA-LIMPEZA FINAL PARA ENTREGA DA OBRA | m2 | 634.33 | 0 | 0 |  | 187 | SERVIÇOS DE REFORMA E AMPLIAÇÃO NO PRÉDIO DA CÂMARA |  | 7.47 | SIM
15158 | 0101 | 11.2FINALIZAÇÃO DE OBRA-PLACA DE INAUGURAÇÃO EM AÇO INOX 40X60CM | Unidade | 1 | 0 | 0 |  | 187 | SERVIÇOS DE REFORMA E AMPLIAÇÃO NO PRÉDIO DA CÂMARA | 0 | 864.65 | SIM
[5 empty] | Valor Total R$ | 0
| Validade da Proposta: |  | digite aqui a validade da proposta em Dias (Mínimo de 60 dias)
Digite aqui Local e Data
Declaro que nos preços propostos encontra-se incluídos além do lucro, todos os custos necessários para cumprimento do objeto desta licitação, bem como todos os impostos, encargos trabalhistas, previdenciários, fiscais, comerciais, taxas, fretes, seguros, e quaisquer outros custos ou despesas que incidam ou venham a incidir direta ou indiretamente sobre o fornecimento do objeto, não cabendo à Municipalidade, nenhum custo adicional. Declaro que estou de acordo com todas as normas deste edital e seus anexos.
Assinatura e Carimbo da Empresa
(Digite aqui)